## BOM_Board1_X-Sound_2025-10-10
No. | Quantity | Comment | Designator | Footprint | Value | Manufacturer Part | Manufacturer | Supplier Part | Supplier
1 | 2 | 10uF | C1,C4 | C0402 | 10uF | CL05A106MQ5NUNC | SAMSUNG(三星) | C15525 | LCSC
2 | 4 | 1uF | C2,C3,C6,C7 | C0402 | 1uF | CL05A105KO5NNNC | SAMSUNG(三星) | C29266 | LCSC
3 | 1 | 100nF | C5 | C0402 | 100nF | CC0402KRX7R5BB104 | YAGEO(国巨) | C541406 | LCSC
4 | 1 | B2B-XH-A(LF)(SN) | CN1 | CONN-TH_B2B-XH-A-LF-SN |  | B2B-XH-A(LF)(SN) | JST | C158012 | LCSC
5 | 1 | XDWF-0910-05P | CN2 | CONN-SMD_XDWF-0910-05P |  | XDWF-0910-05P | LX(连欣科技) | C7527620 | LCSC
6 | 1 | CBM100505U201T | FB1 | L0402 |  | CBM100505U201T | FH(风华) | C394402 | LCSC
7 | 2 | BLM18SG331TN1D | L1,L2 | L0603 |  | BLM18SG331TN1D | muRata(村田) | C88989 | LCSC
8 | 1 | 680kΩ | R1 | R0402 | 680kΩ | FRC0402F6803TS | FOJAN(富捷) | C2909377 | LCSC
9 | 1 | 100kΩ | R2 | R0402 | 100kΩ | RC0402FR-07100KL | YAGEO(国巨) | C60491 | LCSC
10 | 1 | ESP32-S3-Zero | U1 | COMM-SMD_18P-P2.54-L23.5-W18.0-TL |  | ESP32-S3-Zero |  | C9900152785 | LCSC
11 | 1 | XC6227C331MR-G | U2 | SOT-25-5 |  | XC6227C331MR-G | TOREX(特瑞仕) | C216640 | LCSC
12 | 1 | MAX98357AETE+T | U3 | TQFN-16_L3.0-W3.0-P0.50-BL-EP1.5 |  | MAX98357AETE+T | ADI(亚德诺)/MAXIM(美信) | C910544 | LCSC
13 | 1 | TPS22918DBVR | U4 | SOT-23-6_L2.9-W1.6-P0.95-LS2.8-BR |  | TPS22918DBVR | TI(德州仪器) | C131941 | LCSC